## Таблица1
1 |  | 8808502 | TS Шкаф 800x2000x800 без двери | 1 | шт | Rittal
2 |  | 8801450 | TS Дверь с замком 800x2000mm | 1 | к | Rittal
3 |  | 8800190 | TS Шарнир двери 180° 4шт | 2 | к | Rittal
4 |  | 4583000 | Фиксатор двери 5шт для ES/PS и TS | 2 | шт | Rittal
5 |  | 8601800 | TS Элементы цоколя RAL7022 800x100 2шт | 1 | к | Rittal
6 |  | 8601080 | TS Панели цоколя бок.RAL7022 100x800 2шт | 1 | к | Rittal
7 |  | 8108235 | TS Боковые стенки RAL7035 2000x800mm 2шт | 1 | к | Rittal
8 |  | 4594000 | TS Перемычка двери шириной 400мм 20шт | 2 | шт | Rittal
9 |  | 3240080 | SK Защитный кожух из нержавеющей стали | 2 | шт | Rittal
10 |  | 4114000 | CM Карман д/документации сталь плоский ш. 400мм | 1 | шт | Rittal
11 |  | 4192000 | SZ Кабельная шина 800x800x790мм 2шт | 1 | к | Rittal
12 |  | 2350000 | SZ Зажимы 6-12мм 25 шт. | 2 | к | Rittal
13 |  | 2351000 | SZ Зажимы 12-16мм 25 шт. | 2 | к | Rittal
14 |  | 2352000 | SZ Зажимы 14-18мм 25 шт. | 2 | к | Rittal
15 |  | 2353000 | SZ Зажимы 18-22мм 25 шт. | 2 | к | Rittal
16 |  | 2354000 | SZ Зажимы 22-26мм 25 шт. | 2 | к | Rittal
17 |  | 2356000 | SZ Зажимы 30-34мм 25 шт. | 2 | к | Rittal
18 |  | 3240.2 | SK Выходная фильтрующая решетка | 1 | шт | Rittal
19 |  | 3172100 | SK Фильтр.прокладка, 5 шт. | 1 | к | Rittal
20 |  | 2595000 | SZ Кабельный шланг D=16мм,длина=25m 1шт | 2 | м | Rittal
21 |  | 2593000 | Держатель кабельного шланга d=16мм 20шт | 4 | шт | Rittal
22 |  | 2597000 | SZ Кабельные хомуты, 100шт | 1 | к | Rittal
23 |  | 7072100 | Защита кромок 10м | 0.2 | к | Rittal
24 |  | 1e-06 | Панель монтажная секционная 800х755 | 4 | шт | Феррум
25 |  | 2486500 | SZ Винты самонарезные (300шт) | 36 | шт | Rittal
26 |  | 51796 | провод H07Z-K GN/GE (6 QMM) | 30 | м | HELUKABEL
27 |  | 3200548 | Кабельный наконечник AI 6 -12 YE | 10 | шт | Phoenix Contact
28 |  | 3240029 | Круглый кабельный наконечник - C-RCI 6/M6 | 40 | шт | Phoenix Contact
29 |  | 00ITTGM06C090ZN | Гайка вытяжная заклепочная рифленая М6 | 8 | шт
30 |  |  | Болт М6х15 | 8 | шт
31 |  |  | Гроверная шайба М6 | 40 | шт
32 |  |  | Шайба М6х12 | 40 | шт
33 |  |  | Гайка М6 | 40 | шт
34 |  | 3240282 | Кабельный канал - CD 30X80, уп. 12 шт | 1 | шт | Phoenix Contact
35 |  | 3240198 | Кабельный канал - CD 40X80, уп 10 шт | 4 | шт | Phoenix Contact
36 |  | 3240199 | Кабельный канал - CD 60X80, уп. 10 шт | 4 | шт | Phoenix Contact
37 |  | 3240201 | Кабельный канал - CD 100X80, уп. 6 шт | 2 | шт | Phoenix Contact
38 |  | ID DINR 35х7,5 | DIN-рейка, с перфорацией - NS 35/ 7,5 PERF 2000MM | 10 | шт | Phoenix Contact
39 |  | 9665770 | Панель для ввода кабеля с уплотнительными мембранами 1шт | 4 | шт | Rittal
40 |  | 7113000 | DK Шина заземления 15x5x450mm 1шт | 5 | шт | Rittal
41 | QF1; QF2 | 2CCS862001R0324 | Автоматический выключатель S802S-C32 кривая С, двухполюсный, 50 кА, 32 А | 2 | шт. | ABB
42 | SF4.1; SF4.3 | 5SY8203-7 | Автоматический выключатель 5SY8 кривая С, двухполюсный, 50 кА, 3 А | 2 | шт. | Siemens
43 | SF3.1; SF3.3 | 5SY8204-7 | Автоматический выключатель 5SY8 кривая С, двухполюсный, 50 кА, 4 А | 2 | шт. | Siemens
44 | SQ3.1; SQ3.3 | 5ST3011-2 | Блок-контакты состояния с кнопкой TEST (AS) 2NO | 2 | шт. | Siemens
45 | SF1; SF2; SF3.2; SF3.4; SF4.2; F5.1.; SF5.2; SF6.1; SF6.2 | 5SY8206-7 | Автоматический выключатель 5SY8 кривая С, двухполюсный, 50 кА, 6 А | 9 | шт. | Siemens
46 | SF4; SF7.1; SF7.2 | 5SY8210-7 | Автоматический выключатель 5SY8 кривая С, двухполюсный, 40 кА, 10 А | 3 | шт. | Siemens
47 | KV1; KV2 | 3UG4633-1AL30 | Реле контроля напряжения однофазное | 2 | шт. | Siemens
48 | KT1 | 3RP2512-1AW30 | Реле времени , 1 переключающий контакт реле | 1 | шт. | Siemens
49 | КМ1; КМ2 | 3RT2026-1AP00 | контактор 220V AC 25A 1NO1NC | 2 | шт. | Siemens
50 |  | 3RA2923-2AA1 | механическая блокировка | 1 | шт. | Siemens
51 | T1 | 2CSM260043R0801 | Трансформатор 1Ф TM-S 200/12-24 P (TM-S 200/12-24 P) | 1 | шт. | ABB
52 | Z1 | 30034 | Фильтр однофазный с УЗИП третьего класса PI-k25 DS | 1 | шт. | HAKEL
53 | 1XR4.4; 2XR4.4 … 1XR4.7; 2XR47. | 2907900 | Реле PLC-RSC-24DC/21/RU | 128 | шт. | Phoenix Contact
54 | 1G4.4; 2G4.4 … 1G4.7; 2G47. | 2966508 | Клемма питания PLC-ESK GY | 8 | шт. | Phoenix Contact
55 |  | 2966838 | Шина FBST 500-PLCGY | 8 | шт. | Phoenix Contact
56 | K1 | 2966207 | Модуль релейный PLC-RSC-230UC/21 | 1 | шт. | Phoenix Contact
57 | G1.1; G1.2; G2.1; G2.2 | 6EP1334-3BA10 | Блок питания ~120/230 В, =24 В/10 A, SITOP PSU200M | 4 | шт. | Siemens
58 | G3.1; G3.2; | 6EP1336-3BA10 | Блок питания ~120/230 В, =24 В/20 A, SITOP PSU200M | 2 | шт. | Siemens
59 | GB1 … GB3 | 6EP1961-3BA21 | Модуль резервирования =24 В/40 A, SITOP PSE202U | 3 | шт. | Siemens
60 | 2A1; 2A2 | 6ES7972-0AA02-0XA0 | RS485 REPEATER FOR THE CONNECTION OF PROFIBUS/MPI BUS SYSTEMS WITH MAX. 31 NODES; MAX. 12 MBIT/S, DEGREE OF PRO- TECTION IP20 IMPROVED USABILITY | 2 | шт. | Siemens
61 | 3ET2; 3ET3; 4ET2;4ET3 | 6ES7153-2BA10-0XB0 | DP, ET200M-RED.-BUNDLE CONSISTING IM153-2HF | 4 | шт. | Siemens
62 | U3; U4, U6; U7 | 6ES7195-1GG30-0XA0 | DP, RAIL FOR ET 200M 620 MM LONG FOR BUS MODULES FUNCTION: INSERT/REMOVELKZ: DE | 3 | шт. | Siemens
63 |  | 6ES7195-7HD10-0XA0 | SIMATIC DP, BUS UNIT FOR ET200M FOR INTEGRATING 2 IM153-2 RED. FUNCTION: INSERT/REMOVE WHILE OPERATING MODE RUN | 2 | шт. | Siemens
64 | XP3.2; XP3.3; XP4.2; XP4.3, XP6.2; XP6.3; XP6.4; XP7.2; XP7.3; XP7.4;, XP6.5.1 … XP6.8.1; XP7.5.1 … XP7.8.1 | 6ES7972-0BA52-0XA0 | DP,BUS CONNECTOR FOR PROFIBUS UP TO 12 MBIT/S 90 DEGREE ANGLE CABLE OUTLET, IPCD TECHOLOGY FAST CONNECT, WITHOUT PG SOCKET 15,8 X 59 X 35,6 MM (WXHXD),LKZ: DE | 18 | шт. | Siemens
65 |  | 6ES7195-7HB00-0XA0 | DP, BUS UNIT FOR ET200M F. THE INTEGR.OF TWO 40 MM WIDE I/O SUBMODULES FOR INSERT/REMOVELKZ: DE | 6 | шт. | Siemens
66 | 3A4 … 3A5 | 6ES7331-7HF01-0AB0 | S7-300, ANALOG INPUT SM 331, OPTICALLY ISOLATED, 8 AE; +/-5/10V, 1-5 V, +/-20MA, 0/4 TO 20MA, 16 BIT (55 MS), 1 COMMON POINT(50 V COM.), 1 X 20 PINLKZ: DE | 2 | шт. | Siemens
67 | 3A6 | 6ES7332-5HF00-0AB0 | S7-300, ANALOG OUTPUT SM 332, OPTICALLY ISOLATED, 8 AO, U/I; DIAGNOSTICS; RESOLUTION 11/12 BITS, 40 PIN, REMOVE/INSERT W. ACTIVE, BACKPLANE BUSLKZ: DE | 1 | шт. | Siemens
68 | 4A4 … 4A5 | 6ES7321-1BL00-0AA0 | S7-300, DIGITAL INPUT SM 321, OPTICALLY ISOLATED 32DI, 24 V DC, 1 X 40 PINLKZ: DE | 2 | шт. | Siemens
69 | 4A6 … 4A7 | 6ES7322-1BL00-0AA0 | S7-300, DIGITAL OUTPUT SM 322, OPTICALLY ISOLATED, 32DO, 24V DC, 0.5A, 1 X 40 PIN, SUM OF OUTPUT CURRENTS 4A/GROUP (16A/MODULE)LKZ: DE | 2 | шт. | Siemens
70 | XP3.4 … XP3.5 | 6ES7 392-1AJ00-0AA0 | S7-300,FRONT CONNECTOR 392 WITH SCREW CONTACTS, 20-PINLKZ: DE | 2 | шт. | Siemens
71 | XP3.6, XP4.4 … XP4.5, XP4.6 … XP4.7 | 6ES7392-1AM00-0AA0 | S7-300,FRONT CONNECTOR 392 WITH SCREW CONTACTS, 40-PINLKZ: DE | 5 | шт. | Siemens
72 | 6ET2;6ET3;6A4; 7ET2;7ET3;7A4 | 6ES7197-1LA12-0XA0 | Y-LINK F. CONNECT. OF 1CHANNEL DP-SLAVES SIMATIC S7-400H, Y-LINK FOR CONNECTING SINGLE-CHANNEL DP SLAVES TO S7-400H AND AS 410H | 2 | шт. | Siemens
73 | 6A5 … 6A8, 7A5 … 7A8 | AB7000-5PACK | Шлюз Anybus Communicator “Profibus DP Slave” (AB7000) | 8 | шт. | Anybus
74 | XP6.5.2 … XP6.8.2; XP7.5.2 … XP7.8.2 | 6GK1500-0FC10 | SIMATIC NET, PB FC RS 485 PLUG 180, ШИННЫЙ СОЕДИНИТЕЛЬ ДЛЯ PROFIBUS С ОСЕВЫМ ОТВОДОМ КАБЕЛЯ, ДЛЯ ПРОМ. ПК, SIMATIC OP, OLM, СКОРОСТЬ ПЕРЕДАЧИ: 12 МБИТ/С, ОКОНЕЧНОЕ СОПРОТИВЛЕНИЕ С РАЗДЕЛИИТЕЛЬНОЙ ФУНКЦИЕЙ, ПЛАСТИКОВЫЙ КОРПУС | 8 | шт. | Siemens
75 | XS220 | 5TE6800 | Розетка 16A 3 полюса SCHUKO | 1 | шт. | Siemens
76 | EL1 | 2500200 | Светильник на светодиодах 11Вт/230В | 1 | шт. | Rittal
77 | SB1; SB2 | 2500460 | Концевой выключатель двери | 2 | шт. | Rittal
78 | W4 | 2500400 | Кабель подключения длиной 3000мм оранжевый | 1 | шт. | Rittal
79 | BN1 | SL1E/HY | Реле потока воздуха | 1 | шт. | SHUFT
80 | BK1 | 3110000 | Регулятор внутренней температуры шкафа | 1 | шт. | Rittal
81 | M1 | 3241100 | Фильтрующие вентиляторы TopTherm 230 | 1 | шт. | Rittal
82 | HL1 | 3SU1106-6AA40-1AA0 | Лампа сигнальная ~220В, зеленая | 1 | шт. | Siemens
83 | HL2 | 3SU1106-6AA30-1AA0 | Лампа сигнальная ~220В, желтая | 1 | шт. | Siemens
84 |  | 3SU1900-0AT10-0AA0 | Держатели маркировочных табличек для кнопок и переключателей | 2 | шт. | Siemens
85 | WA3.2; WA3.3; WA4.2; WA4.3; WA6.2; WA6.3; WA6.4; WA7.4, WA6.5.1 … WA6.7.1; WA7.5.1 … WA7.7.1 | 6XV1830-0EH10 | Стандартный экранированный Profibus кабель | 16 | м. | Siemens
86 | WA3.4 … WA4.7.2 | 10047 | JZ-500 (18G0,75 QMM) | 16.5 | м. | Helukabel
87 | 2R4.6.1 | 3678 | CF-25 (С1-4) 0.25 Вт, 12 кОм, 5%, Резистор углеродистый | 1 | шт.
88 | 2R4.6.2 | 35137 | CF-50 (С1-4) 0.5 Вт, 2.4 кОм, 5%, Резистор углеродистый | 1 | шт.
89 | 2R4.4.1 | 32746 | CF-50 (С1-4) 0.5 Вт, 2 кОм, 5%, Резистор углеродистый | 1 | шт.
90 | 2VD4.4.1; 2VD4.4.2 | 59554 | КД243В, Диод выпрямительный 1А 200В [DO-41] (1N4003) | 2 | шт.
91 |  | SQ0517-0111 | Монтажная клемма КБМ-2273-232 | 3 | шт. | TDM
92 |  | 800886 | Концевой стопор E/NS 35N | 3 | уп. | Phoenix Contact
93 |  | 1004348 | Таблички для маркировки клеммных групп KLM-A | 1 | уп. | Phoenix Contact
94 |  | 829438 | Полоска вставная для KLM-A | 0.2 | уп. | Phoenix Contact
95 | XT220-1.1, XT220-2.1, XT220-3.1 | 3044102 | Клеммы UT 4, серая | 8 | шт. | Phoenix Contact
96 | XT220-1.1, XT220-2.1, XT220-3.1 | 3044115 | Клеммы UT 4 BU, синяя | 8 | шт. | Phoenix Contact
97 | XT220-1.1, XT220-2.1, XT220-3.1 | 3044128 | Клеммы заземления UT 4 PE, желто-зеленая | 8 | шт. | Phoenix Contact
98 | XT220-1.1, XT220-2.1 | 3030336 | Мост FBS 2-6 | 6 | шт. | Phoenix Contact
99 | XT220-1.1, XT220-2.1, XT220-3.1, XT220-3.3, XT24-3.2 | 3047028 | Крышка боковая клеммника D-UT 2,5/10 | 7 | шт. | Phoenix Contact
100 | XT220-1.1, XT220-2.1, XT220-3.1 | 3047167 | Разделительная пластина | 6 | шт. | Phoenix Contact
101 | XT220-3.1 | 3030255 | Мост FBS 4-6 | 3 | шт. | Phoenix Contact
102 | XT220-1.2, XT220-2.2, XT220-4 | 3044636 | Клемма проходная UTTB 2,5, серая | 6 | шт. | Phoenix Contact
103 | XT220-1.2, XT220-2.2, XT220-4 | 3044649 | Клемма проходная UTTB 2,5-BU, синяя | 6 | шт. | Phoenix Contact
104 | XT220-1.2, XT220-2.2 | 3044665 | Клемма проходная UTTB 2,5-PE, желто-зеленая | 4 | шт. | Phoenix Contact
105 | XT220-1.2, XT220-2.2, XT220-4, XT24.6 | 3030161 | Перемычка втычная FBS 2-5 | 18 | шт. | Phoenix Contact
106 | XT220-1.2, XT220-2.2, XT220-4 | 3047358 | Перемычка для объединения выводов верхнего и нижнего ярусов FBS-PV UT | 6 | шт. | Phoenix Contact
107 | XT220-1.2, XT220-2.2, XT220-4 | 3047293 | Торцевая крышка D-UTTB 2,5/4, серая | 3 | шт. | Phoenix Contact
108 | XT220-1.2, XT220-2.2, XT220-4 | 3047316 | Разделительная пластина ATP-UTTB 2,5/4 | 5 | шт. | Phoenix Contact
109 | XT220-3.2 | 711629 | Клеммы для установки предохранителей UKK5 - HESILA 250 (5X20) | 3 | шт. | Phoenix Contact
110 | XT220-3.2, XT24.1, XT24.2, XT24.3, XT24.5, XT24.7 | 2772080 | Винтовая перемычка FBRI 10-8 N | 6 | шт. | Phoenix Contact
111 | XT220-3.2 | 3118148 | Гребенчатый мостик EBS 3-8 | 1 | шт. | Phoenix Contact
112 | XT220-3.2, XT24.5: FU1 … FU2, XT4.6.1 | 0217001.HXP | Предохранитель 1 А (5х20 мм) | 21 | шт. | Little Fuse
113 | XT220-3.3, XT24-3.2 | 3044076 | Проходная клемма - UT 2,5 серая | 8 | шт. | Phoenix Contact
114 | XT24-3.1, XT24.4, XT24.6 | 3031047 | Клемма ZPV 1,5/2,5 | 7 | шт. | Phoenix Contact
115 | XT24-3.1, XT24.4, XT24.6 | 3031050 | Торцевая крышка D-ZPV | 8 | шт. | Phoenix Contact
116 | XT24.1, XT24.2, XT24.3, XT24.5, XT24.7, XT3.4 … XT3.6, XT4.6.1 | 3026654 | Клеммы для установки предохранителей UKK5-HESILED 24 5x20 | 90 | шт. | Phoenix Contact
117 | XT24.1, XT24.2, XT24.3, XT24.5, XT24.7, XT4.6.1 | 3118135 | Гребенчатый мостик EBS 10-8 | 7 | шт. | Phoenix Contact
118 | XT24.1, XT24.2, XT24.3, XT24.5: FU3 … FU10 | 02173.15MXP | Предохранитель 3,15 А (5х20 мм) | 38 | шт. | Little Fuse
119 | XT24.7 | 02153.15MXP | Предохранитель 3,15 А (5х20 мм) "медленный" | 10 | шт. | Little Fuse
120 | XT3.4 … XT3.6 | 0217.063HXP | Предохранитель 0,063 А (5х20 мм) | 24 | шт. | Little Fuse
121 | XT4.4.2 … XT4.5.2, XT4.6.2 … XT4.7.2 | 3214259 | Клемма проходная UT 2,5-3L, серая | 96 | шт. | Phoenix Contact
122 | XT4.4.2 … XT4.5.2 | 3030226 | Перемычка полюсов FBS 20-5 | 3 | шт. | Phoenix Contact
123 | XT4.4.2 … XT4.5.2, XT4.6.2 … XT4.7.2 | 3214314 | Концевая крышка - D-UT 2,5-3L | 7 | шт. | Phoenix Contact
124 |  | 52896 | провод H05Z-K GRAU (1 QMM) | 88 | м. | Helukabel
125 |  | 52892 | провод H05Z-K BLAU (1 QMM) | 30 | м. | Helukabel
126 |  | 52894 | провод H05Z-K ROT (1 QMM) | 42 | м. | Helukabel
127 |  | 51771 | провод H07Z-K BN (1,5 QMM) | 25 | м. | Helukabel
128 |  | 51770 | провод H07Z-K BLAU (1,5 QMM) | 25 | м. | Helukabel
129 |  | 51780 | провод H07Z-K BN (2,5 QMM) | 50 | м. | Helukabel
130 |  | 52953 | провод H07Z-K BLAU (2,5 QMM) | 50 | м. | Helukabel
131 |  | 51788 | провод H07Z-K BLAU (4 QMM) | 20 | м. | Helukabel
132 |  | 51790 | провод H07Z-K ROT (4 QMM) | 20 | м. | Helukabel
133 |  | 51778 | провод H07Z-K GN/GE (2,5 QMM) | 40 | м. | Helukabel
134 |  | 3201288 | Кабельный наконечник AI 0,75 -10 GY | 4 | уп. | Phoenix Contact
135 |  | 3200975 | Кабельный наконечник AI 2х0,75 -10 GY | 1 | уп. | Phoenix Contact
136 |  | 3200182 | Кабельный наконечник AI 1,0 -10 RD | 4 | уп. | Phoenix Contact
137 |  | 3200988 | Кабельный наконечник AI 2х1,0 -10 RD | 1 | уп. | Phoenix Contact
138 |  | 3200195 | Кабельный наконечник AI 1,5 -10 BK | 1 | уп. | Phoenix Contact
139 |  | 3201534 | Кабельный наконечник AI 2X1,5 -10 BK | 1 | уп. | Phoenix Contact
140 |  | 3202533 | Кабельный наконечник AI 2,5 -10 BU | 2 | уп. | Phoenix Contact
141 |  | 3200836 | Кабельный наконечник AI 2х2,5 -10 BU | 1 | уп. | Phoenix Contact
142 |  | 3200535 | Кабельный наконечник AI 4 -10 GY | 1 | уп. | Phoenix Contact
143 |  | 3201000 | Кабельный наконечник AI 2х4 -12 GY | 1 | уп. | Phoenix Contact
144 |  | 3240025 | Кольцевой кабельный наконечник, синий, 1,5...2,5 мм² M8 C-RCI 2,5/M6 | 20 | шт. | Phoenix Contact
145 |  | 828734 | Маркировка для клеммных модулей - UCT-TM 5 | 2 | уп. | Phoenix Contact
146 |  | 828736 | Маркировка для клеммных модулей - UCT-TM 6 | 1 | уп. | Phoenix Contact
147 |  | 828740 | Маркировка для клеммных модулей - UCT-TM 8 | 1 | уп. | Phoenix Contact
148 |  | 822453 | Держатель маркировки проводника - PATG 2/30 | 4 | уп. | Phoenix Contact
149 |  | 822479 | Держатель маркировки проводника - PATG 4/30 | 1 | уп. | Phoenix Contact
150 |  | 828770 | Маркер для кабелей - US-WMT (30X4) | 5 | уп. | Phoenix Contact
151 |  | 1х210-805/000-002 | Наклейка маркировочная 15х6мм желтая | 1 | уп. | WAGO
152 |  | 2181 | Гибкий самоклеющийся перфорированный короб серии DN-A 17,5 мм, L=0,5 м | 4 | шт | DKC
153 |  | 00982RL | Универсальный витой жгут SPIRALITE, белый 6 мм | 12 | м | DKC
154 |  | 25215 | Кабельные хомуты бесцветные, L=200 мм, 4,8 мм | 1 | уп. | DKC
155 |  | 25473 | Стандартная монтажная база самоклеющаяся бесцветная для хомута 4,8 мм | 1 | уп. | DKC